## Addressing
Device | Interface | VLAN | IP address | Subnet mask | Network | Notes
R-EDGE-01 | G0/0 | - | 10.10.0.2 | 255.0.0.0 | 10.0.0.0/8 | Transit to R-CORE-01
R-EDGE-01 | G0/1.10 | 10 | 192.168.10.1 | 255.255.255.0 | 192.168.10.0/24 | SVI (ROAS) + HSRP Active (VIP .254), DHCP relay -> 10.10.0.1, ACL_VLAN10_IN in
R-EDGE-01 | G0/1.20 | 20 | 192.168.20.1 | 255.255.255.0 | 192.168.20.0/24 | SVI (ROAS) + HSRP Active (VIP .254), DHCP relay -> 10.10.0.1, ACL_VLAN20_IN in
R-EDGE-01 | G0/1 (parent) | trunk | - | - | - | 802.1Q trunk to SW-OFFICE-01
R-EDGE-02 | G0/1 | - | 20.20.1.2 | 255.0.0.0 | 20.0.0.0/8 | Transit to R-CORE-01
R-EDGE-02 | G0/2.10 | 10 | 192.168.10.2 | 255.255.255.0 | 192.168.10.0/24 | SVI (ROAS) + HSRP Standby (VIP .254), DHCP relay -> 20.20.1.1, ACL_VLAN10_IN in
R-EDGE-02 | G0/2.20 | 20 | 192.168.20.2 | 255.255.255.0 | 192.168.20.0/24 | SVI (ROAS) + HSRP Standby (VIP .254), DHCP relay -> 20.20.1.1, ACL_VLAN20_IN in
R-EDGE-02 | G0/2 (parent) | trunk | - | - | - | 802.1Q trunk to SW-OFFICE-01
R-CORE-01 | G0/0 | - | 10.10.0.1 | 255.0.0.0 | 10.0.0.0/8 | Transit to R-EDGE-01
R-CORE-01 | G0/1 | - | 20.20.1.1 | 255.0.0.0 | 20.0.0.0/8 | Transit to R-EDGE-02
R-CORE-01 | G0/2.30 | 30 | 192.168.30.1 | 255.255.255.0 | 192.168.30.0/24 | Server VLAN gateway (ROAS)
R-CORE-01 | G0/2.99 | 99 | 192.168.99.1 | 255.255.255.0 | 192.168.99.0/24 | Admin VLAN gateway (ROAS) + DHCP server (pools for VLAN10/20/30/99)
R-CORE-01 | G0/2 (parent) | trunk | - | - | - | 802.1Q trunk to SW-CORE-01
SRV-CORE-01 | Fa0 | 30 | 192.168.30.4 | 255.255.255.0 | 192.168.30.0/24 | DNS/Email/FTP services, GW 192.168.30.1

## Routing (summary)
Router | Route type | Destination network | Next-hop / Exit | Notes
R-EDGE-01 | Connected | 10.0.0.0/8 | G0/0 | -
R-EDGE-01 | Connected | 192.168.10.0/24 | G0/1.10 | -
R-EDGE-01 | Connected | 192.168.20.0/24 | G0/1.20 | -
R-EDGE-01 | EIGRP | 192.168.30.0/24 | via 10.10.0.1 | learned from R-CORE-01
R-EDGE-01 | EIGRP | 192.168.99.0/24 | via 10.10.0.1 | learned from R-CORE-01
R-EDGE-02 | Connected | 20.20.1.0/8 | G0/1 | -
R-EDGE-02 | Connected | 192.168.10.0/24 | G0/2.10 | -
R-EDGE-02 | Connected | 192.168.20.0/24 | G0/2.20 | -
R-EDGE-02 | EIGRP | 192.168.30.0/24 | via 20.20.1.1 | learned from R-CORE-01
R-EDGE-02 | EIGRP | 192.168.99.0/24 | via 20.20.1.1 | learned from R-CORE-01
R-CORE-01 | Connected | 10.10.0.0/8 | G0/0 | -
R-CORE-01 | Connected | 20.20.1.0/8 | G0/1 | -
R-CORE-01 | Connected | 192.168.30.0/24 | G0/2.30 | -
R-CORE-01 | Connected | 192.168.99.0/24 | G0/2.99 | -
R-CORE-01 | EIGRP | 192.168.10.0/24 | via 10.10.0.2 and 20.20.1.2 | dual-homed (EDGE-01/EDGE-02)
R-CORE-01 | EIGRP | 192.168.20.0/24 | via 10.10.0.2 and 20.20.1.2 | dual-homed (EDGE-01/EDGE-02)